## ASCII
Bin | Oct | Dec | Hex | 缩写/字符 | 解释
(二进制) | (八进制) | (十进制) | (十六进制)
0000 0000 | 0 | 0 | 0x00 | NUL(null) | 空字符
0000 0001 | 1 | 1 | 0x01 | SOH(start of headline) | 标题开始
0000 0010 | 2 | 2 | 0x02 | STX (start of text) | 正文开始
0000 0011 | 3 | 3 | 0x03 | ETX (end of text) | 正文结束
0000 0100 | 4 | 4 | 0x04 | EOT (end of transmission) | 传输结束
0000 0101 | 5 | 5 | 0x05 | ENQ (enquiry) | 请求
0000 0110 | 6 | 6 | 0x06 | ACK (acknowledge) | 收到通知
0000 0111 | 7 | 7 | 0x07 | BEL (bell) | 响铃
0000 1000 | 10 | 8 | 0x08 | BS (backspace) | 退格
0000 1001 | 11 | 9 | 0x09 | HT (horizontal tab) | 水平制表符 | \t | tab
0000 1010 | 12 | 10 | 0x0A | LF (NL line feed, new line) | 换行键 | \n | newline
0000 1011 | 13 | 11 | 0x0B | VT (vertical tab) | 垂直制表符
0000 1100 | 14 | 12 | 0x0C | FF (NP form feed, new page) | 换页键
0000 1101 | 15 | 13 | 0x0D | CR (carriage return) | 回车键 | \r | return
0000 1110 | 16 | 14 | 0x0E | SO (shift out) | 不用切换
0000 1111 | 17 | 15 | 0x0F | SI (shift in) | 启用切换
0001 0000 | 20 | 16 | 0x10 | DLE (data link escape) | 数据链路转义
0001 0001 | 21 | 17 | 0x11 | DC1 (device control 1) | 设备控制1
0001 0010 | 22 | 18 | 0x12 | DC2 (device control 2) | 设备控制2
0001 0011 | 23 | 19 | 0x13 | DC3 (device control 3) | 设备控制3
0001 0100 | 24 | 20 | 0x14 | DC4 (device control 4) | 设备控制4
0001 0101 | 25 | 21 | 0x15 | NAK (negative acknowledge) | 拒绝接收
0001 0110 | 26 | 22 | 0x16 | SYN (synchronous idle) | 同步空闲
0001 0111 | 27 | 23 | 0x17 | ETB (end of trans. block) | 结束传输块
0001 1000 | 30 | 24 | 0x18 | CAN (cancel) | 取消
0001 1001 | 31 | 25 | 0x19 | EM (end of medium) | 媒介结束
0001 1010 | 32 | 26 | 0x1A | SUB (substitute) | 代替
0001 1011 | 33 | 27 | 0x1B | ESC (escape) | 换码(溢出)
0001 1100 | 34 | 28 | 0x1C | FS (file separator) | 文件分隔符
0001 1101 | 35 | 29 | 0x1D | GS (group separator) | 分组符
0001 1110 | 36 | 30 | 0x1E | RS (record separator) | 记录分隔符
0001 1111 | 37 | 31 | 0x1F | US (unit separator) | 单元分隔符
0010 0000 | 40 | 32 | 0x20 | (space) | 空格
0010 0001 | 41 | 33 | 0x21 | ! | 叹号
0010 0010 | 42 | 34 | 0x22 | " | 双引号
0010 0011 | 43 | 35 | 0x23 | # | 井号
0010 0100 | 44 | 36 | 0x24 | $ | 美元符
0010 0101 | 45 | 37 | 0x25 | % | 百分号
0010 0110 | 46 | 38 | 0x26 | & | 和号
0010 0111 | 47 | 39 | 0x27 | ' | 闭单引号
0010 1000 | 50 | 40 | 0x28 | ( | 开括号
0010 1001 | 51 | 41 | 0x29 | ) | 闭括号
0010 1010 | 52 | 42 | 0x2A | * | 星号
0010 1011 | 53 | 43 | 0x2B | + | 加号
0010 1100 | 54 | 44 | 0x2C | , | 逗号
0010 1101 | 55 | 45 | 0x2D | - | 减号/破折号
0010 1110 | 56 | 46 | 0x2E | . | 句号
0010 1111 | 57 | 47 | 0x2F | / | 斜杠
0011 0000 | 60 | 48 | 0x30 | 0 | 字符0
0011 0001 | 61 | 49 | 0x31 | 1 | 字符1
0011 0010 | 62 | 50 | 0x32 | 2 | 字符2
0011 0011 | 63 | 51 | 0x33 | 3 | 字符3
0011 0100 | 64 | 52 | 0x34 | 4 | 字符4
0011 0101 | 65 | 53 | 0x35 | 5 | 字符5
0011 0110 | 66 | 54 | 0x36 | 6 | 字符6
0011 0111 | 67 | 55 | 0x37 | 7 | 字符7
0011 1000 | 70 | 56 | 0x38 | 8 | 字符8
0011 1001 | 71 | 57 | 0x39 | 9 | 字符9
0011 1010 | 72 | 58 | 0x3A | : | 冒号
0011 1011 | 73 | 59 | 0x3B | ; | 分号
0011 1100 | 74 | 60 | 0x3C | < | 小于
0011 1101 | 75 | 61 | 0x3D | = | 等号
0011 1110 | 76 | 62 | 0x3E | > | 大于
0011 1111 | 77 | 63 | 0x3F | ? | 问号
0100 0000 | 100 | 64 | 0x40 | @ | 电子邮件符号
0100 0001 | 101 | 65 | 0x41 | A | 大写字母A
0100 0010 | 102 | 66 | 0x42 | B | 大写字母B
0100 0011 | 103 | 67 | 0x43 | C | 大写字母C
0100 0100 | 104 | 68 | 0x44 | D | 大写字母D
0100 0101 | 105 | 69 | 0x45 | E | 大写字母E
0100 0110 | 106 | 70 | 0x46 | F | 大写字母F
0100 0111 | 107 | 71 | 0x47 | G | 大写字母G
0100 1000 | 110 | 72 | 0x48 | H | 大写字母H
0100 1001 | 111 | 73 | 0x49 | I | 大写字母I
1001010 | 112 | 74 | 0x4A | J | 大写字母J
0100 1011 | 113 | 75 | 0x4B | K | 大写字母K
0100 1100 | 114 | 76 | 0x4C | L | 大写字母L
0100 1101 | 115 | 77 | 0x4D | M | 大写字母M
0100 1110 | 116 | 78 | 0x4E | N | 大写字母N
0100 1111 | 117 | 79 | 0x4F | O | 大写字母O
0101 0000 | 120 | 80 | 0x50 | P | 大写字母P
0101 0001 | 121 | 81 | 0x51 | Q | 大写字母Q
0101 0010 | 122 | 82 | 0x52 | R | 大写字母R
0101 0011 | 123 | 83 | 0x53 | S | 大写字母S
0101 0100 | 124 | 84 | 0x54 | T | 大写字母T
0101 0101 | 125 | 85 | 0x55 | U | 大写字母U
0101 0110 | 126 | 86 | 0x56 | V | 大写字母V
0101 0111 | 127 | 87 | 0x57 | W | 大写字母W
0101 1000 | 130 | 88 | 0x58 | X | 大写字母X
0101 1001 | 131 | 89 | 0x59 | Y | 大写字母Y
0101 1010 | 132 | 90 | 0x5A | Z | 大写字母Z
0101 1011 | 133 | 91 | 0x5B | [ | 开方括号
0101 1100 | 134 | 92 | 0x5C | \ | 反斜杠
0101 1101 | 135 | 93 | 0x5D | ] | 闭方括号
0101 1110 | 136 | 94 | 0x5E | ^ | 脱字符
0101 1111 | 137 | 95 | 0x5F | _ | 下划线
0110 0000 | 140 | 96 | 0x60 | ` | 开单引号
0110 0001 | 141 | 97 | 0x61 | a | 小写字母a
0110 0010 | 142 | 98 | 0x62 | b | 小写字母b
0110 0011 | 143 | 99 | 0x63 | c | 小写字母c
0110 0100 | 144 | 100 | 0x64 | d | 小写字母d
0110 0101 | 145 | 101 | 0x65 | e | 小写字母e
0110 0110 | 146 | 102 | 0x66 | f | 小写字母f
0110 0111 | 147 | 103 | 0x67 | g | 小写字母g
0110 1000 | 150 | 104 | 0x68 | h | 小写字母h
0110 1001 | 151 | 105 | 0x69 | i | 小写字母i
0110 1010 | 152 | 106 | 0x6A | j | 小写字母j
0110 1011 | 153 | 107 | 0x6B | k | 小写字母k
0110 1100 | 154 | 108 | 0x6C | l | 小写字母l
0110 1101 | 155 | 109 | 0x6D | m | 小写字母m
0110 1110 | 156 | 110 | 0x6E | n | 小写字母n
0110 1111 | 157 | 111 | 0x6F | o | 小写字母o
0111 0000 | 160 | 112 | 0x70 | p | 小写字母p
0111 0001 | 161 | 113 | 0x71 | q | 小写字母q
0111 0010 | 162 | 114 | 0x72 | r | 小写字母r
0111 0011 | 163 | 115 | 0x73 | s | 小写字母s
0111 0100 | 164 | 116 | 0x74 | t | 小写字母t
0111 0101 | 165 | 117 | 0x75 | u | 小写字母u
0111 0110 | 166 | 118 | 0x76 | v | 小写字母v
0111 0111 | 167 | 119 | 0x77 | w | 小写字母w
0111 1000 | 170 | 120 | 0x78 | x | 小写字母x
0111 1001 | 171 | 121 | 0x79 | y | 小写字母y
0111 1010 | 172 | 122 | 0x7A | z | 小写字母z
0111 1011 | 173 | 123 | 0x7B | { | 开花括号
0111 1100 | 174 | 124 | 0x7C | ¦ | 垂线
0111 1101 | 175 | 125 | 0x7D | } | 闭花括号
0111 1110 | 176 | 126 | 0x7E | ~ | 波浪号
0111 1111 | 177 | 127 | 0x7F | DEL (delete) | 删除